## OPĆI UVJETI
Garancija kvalitete: - Minimalno 25 godina na obojene HPL panele, metalne toplo pocinčane i plastificirane dijelove, inox cijevi. - Minimalno 10 godina na pocinčane dijelove, aluminijske dijelove, protuklizne HPL panele, drvene supove, protukliznu šperploču, akacija drvene elemente, brizganu plastiku, lance, na tisak na HPL panele. - Minimalno 5 godina na roto lijevanu plastiku, mrežne konstrukcije, opruge. - Minimalno 2 godine na sjedalice, konstruktivne i funkcionalne greške na pokretnim plastičnim ili metalnim dijelovima. - Oprema mora biti serijski tvornički proizvod sa komercijalnim nazivom i šifrom artikla. - Proizvod se mora nalaziti u katalogiziranom asortimanu proizvođača i biti isporučen i montiran kod minimalno 5 kupaca. Na zahtjev Naručitelja, za svaki pojedini proizvod, ponuditelj je dužan popuniti izjavu sa podacima o kupcima i njihovim eventualnim primjedbama u osnovnom i produženom garantnom roku. Proizvod mora biti EU preferencijalnog podrijekla. Garancija sigurnosti: Proizvod mora biti označen pločicom proizvođača. U tehničkom listu proizvoda mora jasno biti definirana dimenzija sigurnosne zone i moguće visine pada po mikrozonama. Sigurnosni certifikati izdani od ovlaštene institucije sa navedenom šifrom artikla, dimenzijama sigurnosne zone i maksimalnom visinom pada. Traženi standardi navedeni su uz opis svakog pojedinog artikla. Polica osiguranja za ozljede nastale tvorničkom greškom od minimalno 7.000.000,00 milijuna eura.

## TROŠKOVNIK
NARUČITELJ: Općina Povljana, 23249 Povljana, S. Radića 20, OIB: 47207249296
Mjesto dostave i montaže: Općina Povljana, 23249 Otok Pag, k.č. 1284/1 k.o. Povljana
PREDMET NABAVE: Dobava i ugradnja spravi za vanjsko vježbalište
Evidencijski broj nabave: 51/24
Značenje jediničnih mjera: kom. - komada
ISPUNJAVA SE U EURIMA!
Redni broj | OPIS | JEDINIČNA MJERA | KOLIČINA | JEDINIČNA CIJENA BEZ PDV-A
1. | Dobava i montaža kombinirane sprave za vježbanje za vježbalište, SPRAVA 2 Dimenzije: 3,21 x 2,78 x 3,45 metara +/-5%. Prilagodjeno za uzrast: od 10 godina. Kapacitet istovremenog korištenja: minimalno 6 osoba. Maksimalna visina pada: 1,1 metar. Maksimalna površina sigurnosne zone: 29 m2. Sprava se sastoji od minimalno slijedećih konstruktivnih elemenata: Rotirajuća platforma za balansiranje. Viseća lopta za boks. Horizontalna prečka visine 1 metar +/-5%. Horizontalna prečka visine 1,88 metar +/-5%. Totem za vježbu sa 3 visilice zelene, crvene i žute boje. Rukohvati sa nalonom za podizanje nogu. Materijali izrade: Nosivi stupovi čeličnih toplopocinčanih i plastificiranih cijevi promjera 102 mm +/- 5%. Boja stupova sivo/crna reljefna. Poklopci stupova od lijevanog aluminija plastificiranog u crnu boju. Ukrasni poklopci stupova od roto polietilena narančaste boje. Cijevne konstrukcije prečke od pocinčanih I inox cijevi promjera 34-60 mm. Završna obrada specijalna plastifikacija crne boje za bolji I sigurniji prihvat. Konstruktivne pričvrsne obujmice od lijevanog aluminija sa zaobljenim rubovima plastificirane u crnu boju. Obujmice služe za pričvrščivanje cijevnih konstrukcija na vertikalne nosive stupove. Konstruktivne ploče I platforma za balansiranje od HPL panela narančaste I crne boje minimalne debljine 13 mm sa graviranim uputama za vježbanje. Konstrukcija platforme za balansiranje od vruće cinčanog čelika I inoxa. Klupa I totem od pocinčanog čelika plastificiranog u narančastu boju. Lopta za boks od vodonepropusnog platna punjena EPDM granulatom. Vješalica za odječu od polipopilena narančaste boje. Vijci I spojni material od inox čelika zatvoreni u poliamidna anti vandal kućišta. Upute i aplikacija za vježbanje sa QR kodom. Držač za mobilni telefon od poliamida narančaste boje. Način temeljenja: ukopavanjem I betoniranjem (radovi nisu u cijeni stavke). Garancija kvalitete: prema općim uvjetima. Garancija sigurnosti: prema općim uvjetima. Standard sigurnosti EN 16630:2015. Obračun po komadu. | kom. | 1
2. | Dobava I montaža klupice za vježbanje za vježbalište, SPRAVA 3 Dimenzije: 1,65 x 1,28 x 0,64 metara +/- 5%. Prilagodjeno za uzrast: od 10 godina. Maksimalna visina pada: 0,60 metra. Maksimalna površina sigurnosne zone: 18 m2. Materijali izrade: Nosivi stupovi čeličnih toplopocinčanih i plastificiranih cijevi promjera 102 mm +/- 5%. Boja stupova sivo/crna reljefna. Poklopci stupova od lijevanog aluminija plastificiranog u crnu boju. Cijevne konstrukcije od inox cijevi promjera 40 mm. Konstruktivne pričvrsne obujmice od lijevanog aluminija sa zaobljenim rubovima plastificirane u crnu boju. Obujmice služe za pričvrščivanje cijevnih konstrukcija na vertikalne nosive stupove. Sjedište od od HPL panela narančaste I crne boje minimalne debljine 13 mm. Vijci I spojni material od inox čelika zatvoreni u poliamidna anti vandal kučišta. Upute i aplikacija za vježbanje sa QR kodom. Način temeljenja: ukopavanjem I betoniranjem (radovi nisu u cijeni stavke). Garancija kvalitete: prema općim uvjetima. Garancija sigurnosti: prema općim uvjetima. Standard sigurnosti EN 16630:2015. Obračun po komadu. | kom. | 1
3. | Dobava I montaža dvostruke sprave za veslanje za vježbalište, SPRAVA 4 Dimenzije: 2,61 x 0,76 x 1,22 metara +/-5%. Prilagodjeno za uzrast: od 10 godine. Kapacitet istovremenog vježbanja: 1 osoba. Maksimalna visina pada: 0,95 metara. Maksimalna površina sigurnosne zone: 20 m2. Materijali izrade: Nosivi stupovi promjera 102 mm +/-5% su vruće pocinčani I plastificirani u reljefnu sivo/crnu boju. Crne aluminijske zaštitne kapice na vrhovima stupova. Cijevne konstrukcije, klizači I rukovati izrađeni su od inox limova I cijevi 40/2 mm +/-5%. Konstruktivne pričvrsne obujmice od lijevanog aluminija sa zaobljenim rubovima plastificirane u crnu boju. Obujmice služe za pričvrščivanje inox cijevnih konstrukcija na vertikalne nosive stupove. Klizač za veslanje od inoxa sa gumenim ergonomskim protukliznim sjedištem i ergonomskim rukohvatima od poliamida narančaste boje. Gumeni stoperi na krajevima za ublažanje udarca prilikom klizanja. Vijci I spojni material od inox čelika zatvoreni u poliamidna anti vandal kučišta. Upute i aplikacija za vježbanje sa QR kodom. Držač za mobilni telefon od poliamida narančaste boje. Način temeljenja: ukopavanjem I betoniranjem (radovi nisu u cijeni stavke). Garancija kvalitete: prema općim uvjetima. Garancija sigurnosti: prema općim uvjetima. Standard sigurnosti EN 16630:2015. Obračun po komadu. | kom. | 1
4. | Dobava i montaža rotirajuće platforme na oprugama za vježbalište, SPRAVA 5 Dimenzije: 0,84 x 0,84 x 1,50 metara +/- 5%. Prilagodjeno za uzrast: od 8 godina. Kapacitet istovremenog igranja: minimalno 4 djece. Maksimalna visina pada: 0,55 metara. Maksimalna površina sigurnosne zone: 23 m2. Materijali izrade: Platforma od dvostrukog HPL panela plave boje minimalne debljine 13 mm sa upuštenom protukliznom aluminijskom podnicom. 3 opruge od pocinčanog plastificiranog čelika 35SCD6 narančaste boje. Nosiva konstrukcija od toplopocinčanog čelika sa poliamidnim ležištem opruge. Bešumni njihajuće rotirajući mehanizam. Rukohvat od inox čelika sa ergonomskom gumenom navlakom. Vijci I spojni material od inox čelika zatvoreni u poliamidna anti vandal kučišta. Način temeljenja: ukopavanjem I betoniranjem (radovi nisu u cijeni stavke). Garancija kvalitete: prema općim uvjetima. Garancija sigurnosti: prema općim uvjetima. Standardi sigurnosti EN 11761:2017, EN 1176-5:2019. Obračun po komadu. | kom. | 1
|  |  |  | UKUPNO BEZ PDV-A | UKUPNO PDV | UKUPNO SA PDV-OM